## BMS_2021_Rev2
Id;"Designator";"Package";"Quantity";"Designation";"Supplier and ref";
1;"G***";"maxlogo";1;"LOGO";;;
2;"G***";"maxsignature";1;"LOGO";;;
3;"G***";"maxwebsiteQR";1;"LOGO";;;
4;"U1";"TM4C129E_Launchpad_FULL_THT_TOP";1;"TM4C129E_Launchpad";;;
5;"D4 | D1 | D2 | D3 | D5 | D11 | D12";"SOT-416";7;"5V_Schottky";;;
6;"REF** | REF** | REF** | REF**";"4_40_Hole";4;"4_40_Hole";;;
7;"G***";"2_Nothing_3mm";1;"LOGO";;;
8;"G***";"rook_15x15mm";1;"LOGO";;;
9;"G*** | G***";"0_MRDT_Logo_20mm";2;"LOGO";;;
10;"Q3 | Q2";"TO127P1524X483-7N";2;"IRFS7530TRL7PP";;;
11;"C11";"CP_Radial_D5.0mm_P2.50mm";1;"10u";;;
12;"Conn5";"MOLEX_SL_04_Vertical";1;"Molex_SL_04";;;
13;"Conn1 | Conn6";"MOLEX_SL_09_Vertical";2;"cell_filter";;;
14;"Q1 | Q5";"SOT-323_SC-70_Handsoldering";2;"2N7002PW";;;
15;"Conn4";"MOLEX_SL_08_Vertical";1;"Molex_SL_08";;;
16;"V3 | V2 | V1";"BATT_PWR_VIA";3;"BATT_PWR_VIA";;;
17;"U7";"LT1910_SOIC-8-1EP_3.9x4.9mm_P1.27mm_EP2.41x3.3mm";1;"LT1910";;;
18;"SW1";"MOLEX_SL_04_Vertical";1;"Relay_SPST";;;
19;"R53 | R52 | R51 | R50 | R49";"R_0603_1608Metric_Pad1.05x0.95mm_HandSolder";5;"330";;;
20;"R48";"R_0603_1608Metric_Pad1.05x0.95mm_HandSolder";1;"500";;;
21;"R46 | R41";"R_0603_1608Metric_Pad1.05x0.95mm_HandSolder";2;"360k";;;
22;"R45 | R40";"R_0603_1608Metric_Pad1.05x0.95mm_HandSolder";2;"3.32M";;;
23;"R39 | R37 | R36 | R9 | R44 | R47";"R_0603_1608Metric_Pad1.05x0.95mm_HandSolder";6;"10k";;;
24;"R38";"R_0603_1608Metric_Pad1.05x0.95mm_HandSolder";1;"4k";;;
25;"F1";"Fuse_2920_7451Metric";1;"Polyfuse";;;
26;"D26 | D25 | D24 | D23 | D22 | D21";"LED_0603_1608Metric_Pad1.05x0.95mm_HandSolder";6;"LED";;;
27;"D18 | D17 | D6 | D7 | D8 | D9 | D10 | D13 | D14 | D15 | D20";"D_0603_1608Metric_Pad1.05x0.95mm_HandSolder";11;"3V3_Zener";;;
28;"Conn3 | D17: Conn7";"MOLEX_SL_03_Vertical";2;"Molex_SL_03";;;
29;"Conn2";"Anderson_2_Vertical_Sidy_by_Side";1;"V_in";;;
30;"U2";"ACS759ECB_PFF_Leadform_5pins";1;"ACS759ECB-200B-PFF-T";;;
31;"C9 | D17: C16";"CP_Radial_D6.3mm_P2.50mm";2;"22u 50V";;;
32;"C10 | C12 | C13 | C14 | C17 | C18 | C19 | C20";"C_0603_1608Metric_Pad1.05x0.95mm_HandSolder";8;"10u";;;
33;"C15 | C16";"CP_Radial_D6.3mm_P2.50mm";2;"22u 50V";;; C12: C21";"C_0603_1608Metric_Pad1.05x0.95mm_HandSolder";2;"0.1u";;;
34;"U5";"OKI_Horizontal";1;"5V_OKI";;;
35;"U6";"OKI_Horizontal";1;"3V3_OKI";;;
36;"B1";"BUZZER_SMI_1324_TW_5V_2_R";1;"Buzzer";;;
37;"C1 | C2 | C3 | C4 | C5 | C6 | C7 | C8";"C_0603_1608Metric_Pad1.05x0.95mm_HandSolder";8;"1u";;;
38;"Q4";"SOT-23";1;"2N7002";;;
39;"R1 | R2 | R3 | R4 | R5 | R6 | R7 | R8 | R19 | R20 | R21 | R22 | R23 | R24";"R_0603_1608Metric_Pad1.05x0.95mm_HandSolder";14;"8.2M";;;
40;"R10";"R_0603_1608Metric_Pad1.05x0.95mm_HandSolder";1;"36.5k";;;
41;"R11 | R12 | R13 | R14 | R15 | R16 | R17 | R18 | R25 | R26 | R27 | R28 | R29 | R30";"R_0603_1608Metric_Pad1.05x0.95mm_HandSolder";14;"6.34M";;;
42;"U3 | R12: U4";"TL3474ID";2;"TL3474ACPWR";;;